## EDP30123(AABC口)BOM
EDP3020（Car_AA)物料清单
No. | 名称 | 规格 | 位号 | Mark | 用量 | 供应商 | 价格
1 | 主控芯片 | EDP3020 QFN32 | U1 |  | 1
2 | 贴片电阻 | 0.01R 1% 1206 | R7 R10 | 合金电阻 | 2
3 |  | 0R 5% 0603 | R17 |  | 1
4 |  | 1K 5% 0603 | R1 R2 R4 R8 |  | 4
5 |  | 10K 5% 0603 | R3 R23 |  | 2
6 |  | 33K 5% 0603 | R11 |  | 1
7 |  | 100K 5% 0603 | R6 |  | 1
8 |  | 470K 5% 0603 | R5 R9 |  | 2
9 |  | 330K 5% 0603 | R24 |  | 1
10 | 贴片电容 | 10uF/16V 10% 0805 | C5 |  | 1
11 |  | 100nF/50V 10% 0603 | C2 C3 C4 C7 C10 C12 |  | 6
12 |  | 2.2uF/16V 10% 0603 | C8 |  | 1
13 | 电解电容 | 220uF/16V 10% | C9 |  | 1
14 | 电解电容 | 100uF/50V 10% | C13 |  | 1
15 | 电感 | 10uH | L1 |  | 1
16 | MOS管 | TDS2319 SOT-23 | Q3 Q5 |  | 2
17 |  | TDM3482 DFN3.3*3.3 | Q4 Q6 |  | 2
18 |  | FS8205 SOT-23-6 | Q14 |  | 1
19 | 三极管 | NPN 8050 SOT-23 | Q9 |  | 1
20 | Fuse | 4A保险丝或0R电阻 1206 | F1 |  | 1
21 | 快充指示灯 | LED 0603 | LED1 LED2 |  | 2
22 | 输入接口 | 正负极弹片 | DC_IN+ DC_IN- |  | 2
23 | USB-A母座 | USB-A母座 | OUT1 OUT2 |  | 2
|  |  |  | Total: | 39