## EDP3039 AC口（升降压）
EBOM-EDP3039_AC口 协议小板
描述 | 型号规格 | 位号 | 封装尺寸 | 用量
贴片电容 | 100nF/50V | C1, C2, C13 | C0603A | 3
贴片电容 | 2.2uF/16V | C3, C6 | C0603A | 2
贴片电容 | 22uF/25V | C7, C9, C10, C11 | C0805A | 4
贴片电容 | 10uF/25V | C12, C14, C15, C4, C5, C8 | C0805A | 6
贴片电容 | 1nF/16V | C16, C17 | C0603A | 2
铁硅铝电感 | 10uH/外径14mm、直径1.0mm | L1 | L-DIP13 | 1
单N MOS | 2300 | Q1, Q11, Q13, Q14 | SOT-23 | 4
三极管 | 3906 | Q2, Q12 | SOT-23 | 2
双N MOS | 8205-6 | Q3 | SOT-23-6 | 1
单P MOS | PED3008M | Q4, Q5 新电元 | DFN3*3 | 2
单N MOS | TDM3526 | Q6, Q7, Q9, Q10 泰德 | DFN3*3 | 4
场效应管 | DTS3401 | Q8 | SOT-23 | 1
贴片电阻 | 100K/1% | R1, R9, R12, R15, R18, R23, R24, R29, R33 | R0603A | 9
贴片电阻 | 1K/5% | R2, R13, R14, R30, R31, R34 | R0603A | 6
贴片电阻 | 16K/1% | R3 | R0603A | 1
贴片电阻 | 33K/1% | R4, R8 | R0603A | 2
贴片电阻 | 62K/1% | R5 | R0603A | 1
贴片电阻 | 3.9K/1% | R6 | R0603A | 1
贴片电阻 | 8.2K/1% | R7 | R0603A | 1
贴片电阻 | 0.01R/1% | R10, R11 | R1206A | 2
贴片电阻 | 49.9K/1% | R16 | R0603A | 1
贴片电阻 | 100R/5% | R17, R32 | R0603A | 2
贴片电阻 | 200K/1% | R19, R20, R21, R22 | R0603A | 4
贴片电阻 | 12K/1% | R27 | R0603A | 1
贴片电阻 | 20K/1% | R28 | R0603A | 1
主控芯片 | EDP3010 | U1 | QFN-48N | 1
LDO | ME6203A50PG | U2 | SOT-23 | 1
输出大USB | USB2 | OUT1 | USB-180 | 1
输出Type C | USB_Type_C | OUT2 | TYPE-C1 | 1